## BOM_NIcxie_clock_20190812114118
ID | Name | Designator | Footprint | Quantity
1 | DISP_IN12A | DISP1,DISP2,DISP3,DISP4 | DISP_IN-12_SOCKET | 4
2 | Header-Male-2.54_1x10 | P3,P1 | HDR-10X1/2.54 | 2
3 | Header-Male-2.54_1x6 | P4,P2 | HDR-6X1/2.54 | 2
4 | IN-3 | N1 | IN-3 | 1
5 | DS3231 | CLOCK2 | DS3231 | 1
6 | ARDUINO-NANO-V3.0 | U6 | ARDUINO_NANO V3 | 1
7 | TLP627 | U7,U8,U9,U10,U1 | DIP4_MOD | 5
8 | 220µ | L2,L1 | AXIAL-27*8 | 2
9 | IRF840 | Q2 | TO-220_MOD | 1
10 | 4.7u 350В | C2 | CP_10X13MM | 1
11 | 22 | R7 | RC06 | 1
12 | 470 | R8,R1 | RC06 | 2
13 | 10k | R9,R11 | RC06 | 2
14 | К155ИД1 | DС2 | DIP16_MOD | 1
15 | keyboard | JP2 | 2PIN_MOD | 1
16 | 330k | R12 | RC06 | 1
17 | 100k | R2 | RC06 | 1
18 | 54819-0519 | CN1 | MINI_USB-0.8MM-5P-MOLEX-L9.0 | 1
19 | MT3608 | U21 | MT3608 | 1
20 | DC-005 | DC2 | DC-005B-13A | 1
21 | FR307 | D1 | DO-201AD | 1